## Sheet1
合肥市第七中学食堂维修工程（装饰）清单
序号 | 项目名称 | 项目特征描述 | 计量 单位 | 工程量
拆除工程
1 | 原空调移位 | 1、原空调移位 2、具体详见图纸、图集、答疑、招标文件、政府相关文件、规范等其它资料,满足验收要求 | 项 | 1.000
2 | 消防栓改动 | 1、消防栓改动 2、具体详见图纸、图集、答疑、招标文件、政府相关文件、规范等其它资料,满足验收要求 | 项 | 1.000
墙、柱面装饰与隔断、幕墙工程
3 | 室内轻质隔墙 | 室内轻质隔墙（1、位置：隔墙2、墙体厚度：H=4.55m；3、龙骨品种、规格：100系列轻钢隔墙龙骨，竖龙骨C100×50×1.0mm@400mm，加强增加10*10热度方钢1.2厚60间距，横龙骨U100×40×1.0mm@600mm，遇洞口处双层龙骨加强，中间加隔音棉，品牌：龙牌、可耐福、博罗；4、沿原柱网中间增加10*10钢柱档距1.2m；5、墙面基层板厚度：18mm厚E0级木工板双面单层，品牌：裕森、莫干山、金鲁丽；6、面层：成品12mm厚400mm宽纳米烤漆多层板木饰面护墙板面层，品牌：兔宝宝、塔塔、梦天，墙板专用连接件固定，（双向间距按板材尺寸定）品牌：兔宝宝、维森特） | m2 | 175.000
4 | 玻璃隔断（取餐台） | 1、位置：取餐台 2、框材质、外围尺寸：90系列304不锈钢隔断 3、玻璃品种、厚度、五金材料、品种、规格：10mm钢化玻璃 4、具体详见图纸、图集、答疑、招标文件、政府相关文件、规范等其它资料,满足验收要求 | m2 | 14.000
5 | 金属踢脚线 | 1、位置：隔墙处 2、踢脚线高度：60mm 3、材质：304不锈钢 4、基层：9厘板基层 4、具体详见图纸、图集、答疑、招标文件、政府相关文件、规范等其它资料,满足验收要求 | m | 123.000
门窗工程
6 | 金属门 M-1524 | 1、门类型：双扇12厚钢化全玻璃地弹门 2、框材质、外围尺寸：1500*2400 3、玻璃品种、厚度、五金材料、品种、规格：12厚钢化玻璃，配套拉手、门锁等五金安装 4、具体详见图纸、图集、答疑、招标文件、政府相关文件、规范等其它资料,满足验收要求 | 樘 | 3.000
7 | 金属固定窗 | 1、窗类型：铝合金玻璃固定窗 2、框材质、外围尺寸：详见图纸 3、玻璃品种、厚度、五金材料、品种、规格：80系列铝合金玻璃 ，配套五金安装 4、铝合金型材规格、型号、颜色：1.4.0mm厚100系列铝合金型材 5、具体详见图纸、图集、答疑、招标文件、政府相关文件、规范等其它资料,满足验收要求 | m2 | 19.800
天棚工程
8 | 吊顶天棚 | 1、位置：大厅天棚 2、吊顶形式：不上人型（普通型），吊顶高度:H=3.7m 3、龙骨类型、材料种类、规格：轻钢龙骨 4、面层材料品种、规格：60*60mm间距6*8成品铝合金格栅顶棚1.2厚氟碳漆面颜色暂定 5、具体详见图纸、图集、答疑、招标文件、政府相关文件、规范等其它资料,满足验收要求 | m2 | 276.000
9 | 吊顶天棚 | 1、位置：售饭间 2、吊顶形式：不上人型（复杂型），吊顶高度:H=3.7m 3、龙骨类型、材料种类、规格：轻钢龙骨 4、面层材料品种、规格：12mm防水石膏板吊顶（品牌：龙牌、可耐福、博罗） 5、具体详见图纸、图集、答疑、招标文件、政府相关文件、规范等其它资料,满足验收要求 | m2 | 30.000
10 | 抹灰面油漆 | 1、部位：售饭间 2、基层清理 3、基层：满批107胶白水泥满批腻子二遍 4、面层：内墙乳胶漆二遍 5、具体详见图纸、图集、答疑、招标文件、政府相关文件、规范等其它资料,满足验收要求 | m2 | 30.000
其他装饰工程
11 | 取餐台 | 1、取餐台制作（不锈钢台面） 2、具体详见图纸、图集、答疑、招标文件、政府相关文件、规范等其它资料,满足验收要求 | m | 8.300
12 | 照明灯具拆除、更换 | 1、照明灯具拆除、更换 2、包含管、线敷设 3、具体详见图纸、图集、答疑、招标文件、政府相关文件、规范等其它资料,满足验收要求 | 项 | 1.000
13 | 吊顶制安1200*80名门LED条形灯 | 1、照明灯具安装 2、具体详见图纸、图集、答疑、招标文件、政府相关文件、规范等其它资料,满足验收要求 | 套 | 66.000
14 | 朗仕筒灯 | 1、朗仕筒灯安装 2、具体详见图纸、图集、答疑、招标文件、政府相关文件、规范等其它资料,满足验收要求 | 套 | 22.000
15 | 灯带 | 1、灯带安装 2、具体详见图纸、图集、答疑、招标文件、政府相关文件、规范等其它资料,满足验收要求 | m | 19.200
16 | 原顶面喷涂黑色乳胶漆 | 1、原顶面喷涂黑色乳胶漆 2、具体详见图纸、图集、答疑、招标文件、政府相关文件、规范等其它资料,满足验收要求 | m2 | 300.000
17 | 原墙面铲除并重新批腻子两遍刷乳胶漆两遍 | 1、原墙面铲除并批腻子刷乳胶漆两遍 2、具体详见图纸、图集、答疑、招标文件、政府相关文件、规范等其它资料,满足验收要求 | m2 | 368.000
18 | 电气配线 | 1、名称：WDZ-BYJ-2.5 2、配线形式：穿管、穿桥架 3、型号：详见图纸设计 4、未尽事宜要求：具体详见图纸、图集、答疑、招标文件、政府相关文件、规范等其他资料，满足验收要求 | m | 2100
19 | 电气配线 | 1、名称：WDZ-BYJ-4 2、配线形式：穿管敷设 3、型号：详见图纸设计 4、未尽事宜要求：具体详见图纸、图集、答疑、招标文件、政府相关文件、规范等其他资料，满足验收要求 | m | 700
20 | 电气配线 | 1、名称：WDZ-YJY22-5x6 2、配线形式：穿管敷设 3、型号：详见图纸设计 4、未尽事宜要求：具体详见图纸、图集、答疑、招标文件、政府相关文件、规范等其他资料，满足验收要求 | m | 430
21 | 电气配线 | 1、名称：YJV22-4x10 2、配线形式：穿管敷设 3、型号：详见图纸设计 4、未尽事宜要求：具体详见图纸、图集、答疑、招标文件、政府相关文件、规范等其他资料，满足验收要求 | m | 150
22 | 照明开关 | 1、名称：暗装单联开关 2、型号：R86K11-10 3、安装方式：嵌墙安装,下口距地1.3米 4、未尽事宜要求：具体详见图纸、图集、答疑、招标文件、政府相关文件、规范等其他资料，满足验收要求 | 个 | 50
23 | 插座 | 1、名称：安全型三眼加两眼插座 2、型号：R86Z223A-10 3、安装方式：嵌墙安装,底距地0.3米 4、未尽事宜要求：具体详见图纸、图集、答疑、招标文件、政府相关文件、规范等其他资料，满足验收要求 | 个 | 85
24 | 配线 | 1、名称：网线 2、配线形式：穿管或沿桥架敷设 3、其他：具体详见设计图纸、图集、招标文件及规范，满足验收要求 | m | 320
装饰工程措施项目
18 | 工具式脚手架 | 1、部位：内墙装饰脚手架 2、高度：层高3.6M外 3、具体详见设计图纸、图集、答疑、招标文件、政府相关文件、规范等其它资料,满足验收要求 | m2 | 200.000
19 | 满堂脚手架 | 1、部位：满堂脚手架 2、高度：层高3.6M外 3、具体详见设计图纸、图集、答疑、招标文件、政府相关文件、规范等其它资料,满足验收要求 | m2 | 276.000
其他
20 | 环境检测 |  | 项 | 1.000
21 | 原有餐具、餐桌和设备搬运 | 搬出80套，搬回80套 | 套 | 80.000